## Sheet1
Input |  |  | Output
State | Inst | z | wpc | pcsrc[1:0] | wir | iord | wmem | aluc[3:0] | selpc | shift | alusrcb[1:0] | sext | wreg | m2reg | regdst | jal | 初始时所有信号为0
if | x | x | 1 | 0 | 1 | 0 | 0 | 0 | 1 | 0 | 1 | 0 | 0 | 0 | 0 | 0 | 取指/PC+4->PC
id | i_j | x | 1 | 11 | 0 | 0 | 0 | 0 | 0 | 0 | 0 | 0 | 0 | 0 | 0 | 0 | 跳转
| i_jal | x | 1 | 11 | 0 | 0 | 0 | 0 | 0 | 0 | 0 | 0 | 1 | 0 | 0 | 1 | 跳转并写寄存器
| i_jr | x | 1 | 10 | 0 | 0 | 0 | 0 | 0 | 0 | 0 | 0 | 0 | 0 | 0 | 0 | 按寄存器跳转
| others | x | 0 | 0 | 0 | 0 | 0 | x000 | 1 | 0 | 11 | 1 | 0 | 0 | 0 | 0 | 计算分支地址
exe | i_add | x | 0 | 0 | 0 | 0 | 0 | x000 | 0 | 0 | 0 | 0 | 0 | 0 | 0 | 0
| i_sub | x | 0 | 0 | 0 | 0 | 0 | x100 | 0 | 0 | 0 | 0 | 0 | 0 | 0 | 0
| i_and | x | 0 | 0 | 0 | 0 | 0 | x001 | 0 | 0 | 0 | 0 | 0 | 0 | 0 | 0
| i_or | x | 0 | 0 | 0 | 0 | 0 | x101 | 0 | 0 | 0 | 0 | 0 | 0 | 0 | 0
| i_xor | x | 0 | 0 | 0 | 0 | 0 | x010 | 0 | 0 | 0 | 0 | 0 | 0 | 0 | 0
| i_sll | x | 0 | 0 | 0 | 0 | 0 | 11 | 0 | 1 | 0 | 0 | 0 | 0 | 0 | 0
| i_srl | x | 0 | 0 | 0 | 0 | 0 | 111 | 0 | 1 | 0 | 0 | 0 | 0 | 0 | 0
| i_sra | x | 0 | 0 | 0 | 0 | 0 | 1111 | 0 | 1 | 0 | 0 | 0 | 0 | 0 | 0
| i_addi | x | 0 | 0 | 0 | 0 | 0 | x000 | 0 | 0 | 10 | 1 | 0 | 0 | 0 | 0
| i_andi | x | 0 | 0 | 0 | 0 | 0 | x100 | 0 | 0 | 10 | 0 | 0 | 0 | 0 | 0
| i_ori | x | 0 | 0 | 0 | 0 | 0 | x101 | 0 | 0 | 10 | 0 | 0 | 0 | 0 | 0
| i_xori | x | 0 | 0 | 0 | 0 | 0 | x010 | 0 | 0 | 10 | 0 | 0 | 0 | 0 | 0
| i_lw | x | 0 | 0 | 0 | 0 | 0 | x000 | 0 | 0 | 10 | 1 | 0 | 0 | 0 | 0
| i_sw | x | 0 | 0 | 0 | 0 | 0 | x000 | 0 | 0 | 10 | 1 | 0 | 0 | 0 | 0
| i_beq | 1 | 1 | 1 | 0 | 0 | 0 | x010 | 0 | 0 | 0 | 0 | 0 | 0 | 0 | 0
| i_beq | 0 | 0 | 0 | 0 | 0 | 0 | x010 | 0 | 0 | 0 | 0 | 0 | 0 | 0 | 0
| i_bne | 1 | 0 | 0 | 0 | 0 | 0 | x010 | 0 | 0 | 0 | 0 | 0 | 0 | 0 | 0
| i_bne | 0 | 1 | 1 | 0 | 0 | 0 | x010 | 0 | 0 | 0 | 0 | 0 | 0 | 0 | 0
| i_lui | x | 0 | 0 | 0 | 0 | 0 | x110 | 0 | 0 | 10 | 0 | 0 | 0 | 0 | 0
mem | i_lw | x | 0 | 0 | 0 | 1 | 0 | 0 | 0 | 0 | 0 | 0 | 0 | 0 | 0 | 0
| i_sw | x | 0 | 0 | 0 | 1 | 1 | 0 | 0 | 0 | 0 | 0 | 0 | 0 | 0 | 0
wb | rtype | x | 0 | 0 | 0 | 0 | 0 | 0 | 0 | 0 | 0 | 0 | 1 | 0 | 0 | 0
| i_andi | x | 0 | 0 | 0 | 0 | 0 | 0 | 0 | 0 | 0 | 0 | 1 | 0 | 1 | 0
| i_ori | x | 0 | 0 | 0 | 0 | 0 | 0 | 0 | 0 | 0 | 0 | 1 | 0 | 1 | 0
| i_lui | x | 0 | 0 | 0 | 0 | 0 | 0 | 0 | 0 | 0 | 0 | 1 | 0 | 1 | 0
| i_lw | x | 0 | 0 | 0 | 0 | 0 | 0 | 0 | 0 | 0 | 0 | 1 | 1 | 1 | 0
| i_xori | x | 0 | 0 | 0 | 0 | 0 | 0 | 0 | 0 | 0 | 0 | 1 | 0 | 1 | 0
| i_addi | x | 0 | 0 | 0 | 0 | 0 | 0 | 0 | 0 | 0 | 0 | 1 | 0 | 1 | 0